## Foglio1
PERDITE DI CARICO DISTRIBUITE NEI TUBI A SEZIONE CIRCOLARE
Lunghezza L | 1 | (m) | azzurro = input |  | verde = risultati
Densità ρ | 860 | (kg/m3)
Viscosità v | 46 | (mm2/s) |  | (m2/s) | 4.6e-05 | (m2/s)
Portata Q | 120 | (lpm) | 0.005 | (m3/s) | 0.002 | (m3/s)
Diametro d | 50 | (mm) |  | (m) | 0.05 | (m)
Re | 1107.1648
Velocità V | 1.0186 | (m/s)
Δp laminare | 0.0051578 | (bar) | 515.7822 | (Pa)
Δp transizione 1 | 0 | (bar) | 0 | (Pa)
Δp transizione 2 | 0 | (bar) | 0 | (Pa)
Δp turbolento | 0 | (bar) | 0 | (Pa)
Rette di approssimazione utilizzate per il programma