## Foglio1
POTENZA NECESSARIA PER IL PRERISCALDO DI UN VOLUME D'OLIO
FINESTRA DI INPUT DATI
LARGHEZZA SERBATOIO |  | 1 | (m)
LUNGHEZZA SERBATOIO |  | 1 | (m)
ALTEZZA DEL PELO LIBERO |  | 1 | (m)
TEMPERATURA AMBIENTE = T iniziale OLIO |  | 0 | (°C)
TEMPERATURA FINALE RICHIESTA PER L'OLIO |  | 20 | (°C)
TEMPO DI PRERISCALDO AMMESSO |  | 100 | (minuti)
COEFF. CONDUZIONE PARETI SERBATOIO |  | 11 | ( immettere 5,5 se c'è scarso
ricambio d'aria attorno al serbatoio, 11 se medio, 16,5 se elevato)
FINESTRA DI AUTPUT DATI
SUPERFICIE DI SCAMBIO DEL SERBATORIO |  | 6 | (m2)
VOLUME D'OLIO |  | 1 | (m3)
MASSA D'OLIO |  | 860 | (kg)
RISULTATO POTENZA NECESSARIA |  | 5.9622 | (kW)
INPUT POTENZA ISTALLATA |  | 6
DIAGRAMMA ANDAMENTO DELLE TEMPERATURE NEL SERBATOIO

## Foglio2
0 | 0
1 | 0.22722
2 | 0.45387
3 | 0.67995
4 | 0.90547
5 | 1.1304
6 | 1.3548
7 | 1.5786
8 | 1.8019
9 | 2.0246
10 | 2.2468
11 | 2.4684
12 | 2.6894
13 | 2.9099
14 | 3.1299
15 | 3.3493
16 | 3.5681
17 | 3.7864
18 | 4.0042
19 | 4.2214
20 | 4.4381
21 | 4.6542
22 | 4.8698
23 | 5.0848
24 | 5.2993
25 | 5.5133
26 | 5.7267
27 | 5.9396
28 | 6.152
29 | 6.3639
30 | 6.5752
31 | 6.7859
32 | 6.9962
33 | 7.2059
34 | 7.4151
35 | 7.6238
36 | 7.832
37 | 8.0396
38 | 8.2468
39 | 8.4534
40 | 8.6595
41 | 8.865
42 | 9.0701
43 | 9.2746
44 | 9.4787
45 | 9.6822
46 | 9.8852
47 | 10.0877
48 | 10.2897
49 | 10.4912
50 | 10.6922
51 | 10.8927
52 | 11.0927
53 | 11.2922
54 | 11.4912
55 | 11.6897
56 | 11.8877
57 | 12.0852
58 | 12.2822
59 | 12.4787
60 | 12.6748
61 | 12.8703
62 | 13.0654
63 | 13.2599
64 | 13.454
65 | 13.6476
66 | 13.8407
67 | 14.0333
68 | 14.2255
69 | 14.4171
70 | 14.6083
71 | 14.799
72 | 14.9892
73 | 15.179
74 | 15.3683
75 | 15.5571
76 | 15.7454
77 | 15.9333
78 | 16.1207
79 | 16.3076
80 | 16.4941
81 | 16.6801
82 | 16.8656
83 | 17.0506
84 | 17.2352
85 | 17.4194
86 | 17.6031
87 | 17.7863
88 | 17.9691
89 | 18.1514
90 | 18.3332
91 | 18.5146
92 | 18.6955
93 | 18.876
94 | 19.0561
95 | 19.2357
96 | 19.4148
97 | 19.5935
98 | 19.7717
99 | 19.9495
100 | 20.1269
101 | 20.3038
102 | 20.4803
103 | 20.6563
104 | 20.8319
105 | 21.0071
106 | 21.1818
107 | 21.356
108 | 21.5299
109 | 21.7033
110 | 21.8763
111 | 22.0488
112 | 22.2209
113 | 22.3926
114 | 22.5638
115 | 22.7347
116 | 22.9051
117 | 23.075
118 | 23.2446
119 | 23.4137
120 | 23.5824
121 | 23.7507